## Sheet1
Material | U-Value (BTU/hr F ft^2) | U-Value | Light Transmittance | U_1 | U_2 | U_3 | U_4 | U_5 | U_6 | m/s | Wind Speed | 1 | <15 | U Value Variance With Wind Speed (J/hr*C*m^2))
|  |  |  | 5 | 10 | 15 | 20 | 25 | 30 | Unit - mph |  | 1.04 | 15-20
|  |  |  | 2.2352 | 4.4704 | 6.7056 | 8.9408 | 11.176 | 13.4112 | Unit - m/s |  | 1.08 | 20-25 | U_value is (J/(hr*C*m^2))
Corrugated Polycarbonate | 1.2 | 24530.1011 | 0.75 | 24530.1011 | 24530.1011 | 25511.3051 | 26492.5091 | 27473.7132 | 28454.9172 |  |  | 1.12 | 25-30
Glass | 1.13 | 23099.1785 | 0.75 | 23099.1785 | 23099.1785 | 24023.1456 | 24947.1128 | 25871.0799 | 26795.0471 |  |  | 1.16 | >30 | Convert BTU/ft^2/F/h to J/m^2/C/h
Glass - Double Layer | 0.65 | 13287.1381 | 0.7 | 13287.1381 | 13287.1381 | 13818.6236 | 14350.1091 | 14881.5946 | 15413.0802 |  |  |  |  | 20441.7509
Fiber Glass | 1 | 20441.7509 | 0.75 | 20441.7509 | 20441.7509 | 21259.4209 | 22077.091 | 22894.761 | 23712.431
Polyethylene | 1.15 | 23508.0135 | 0.65 | 23508.0135 | 23508.0135 | 24448.3341 | 25388.6546 | 26328.9751 | 27269.2957
Polyethylene - Double Layer | 0.7 | 14309.2256 | 0.6 | 14309.2256 | 14309.2256 | 14881.5946 | 15453.9637 | 16026.3327 | 16598.7017
Polycarbonate Bi-Wall | 0.65 | 13287.1381 | 0.6 | 13287.1381 | 13287.1381 | 13818.6236 | 14350.1091 | 14881.5946 | 15413.0802
Polycarbonate Tri-Wall | 0.58 | 11856.2155 | 0.56 | 11856.2155 | 11856.2155 | 12330.4641 | 12804.7128 | 13278.9614 | 13753.21
Acrylic Bi-Wall | 0.65 | 13287.1381 | 0.6 | 13287.1381 | 13287.1381 | 13818.6236 | 14350.1091 | 14881.5946 | 15413.0802
IR Film | 1 | 20441.7509 | 0.65 | 20441.7509 | 20441.7509 | 21259.4209 | 22077.091 | 22894.761 | 23712.431
IR Film - Double Layer | 0.61 | 12469.468 | 0.6 | 12469.468 | 12469.468 | 12968.2468 | 13467.0255 | 13965.8042 | 14464.5829
Concrete Block | 0.51 | 10425.2929 | 0 | 10425.2929 | 10425.2929 | 10842.3047 | 11259.3164 | 11676.3281 | 12093.3398
Concrete Poured | 0.75 | 15331.3132 | 0 | 15331.3132 | 15331.3132 | 15944.5657 | 16557.8182 | 17171.0707 | 17784.3233
Concrete Insulated | 0.13 | 2657.4276 | 0 | 2657.4276 | 2657.4276 | 2763.7247 | 2870.0218 | 2976.3189 | 3082.616
Solid Insulation Foam | 0.23 | 4701.6027 | 0 | 4701.6027 | 4701.6027 | 4889.6668 | 5077.7309 | 5265.795 | 5453.8591